## Sheet1
Part | Value | Device | Package | Description | DIGIKEY | MPN
C1 | 4.7uF | CAP0402-CAP | 0402-CAP | Capacitor |  | C1005X5R1A475M050BC
C3 | 1uF | CAP0402-CAP | 0402-CAP | Capacitor |  | 0402ZD105KAT2A
JP1 |  | M03 | 1X03-1.27MM | Header 3 |  | GRPB031VWVN-RC
JP2 |  | M02LOCK | 1X02_LOCK | Standard 2-pin 0.1 header. Use with"
JP3 |  | M03 | 1X03-1.27MM | Header 3 |  | GRPB031VWVN-RC
JP123 |  | M041.27MM | 1X04-1.27MM | Header 4 |  | GRPB041VWVN-RC
R1 | 11k | R-EU0603 | 603 |  |  | RC0603JR-0711KL
R2 | 20k | R-EU0603 | 603 |  |  | CRCW060320K0FKEA
U1 | LTC3588 | LTC3588_ | MSOP-10-GNDPAD | LTC3588 Energy Harvesting Power Supply | LTC3588EMSE-1#PBF-ND | LTC3588EMSE-1#PBF
U2 | 10uH | INDUCTOR- | CDRH3D28 | Inductors | 308-2298-1-ND | CDRH3D16NP-100NC