## Sheet1
Part | Value | Device | Package | Description | DIGIKEY | MPN
C1 | 10pF | C-EU | 402 |  |  | GRM1555C1H100JA01D
C2 | 0.1uF | C-EU | 402 |  |  | 0402YD104KAT2A
C3 | 10pF | C-EU | 402 |  |  | GRM1555C1H100JA01D
C4 | 10pF | C-EU | 402 |  |  | GRM1555C1H100JA01D
C5 | 10pF | C-EU | 402 |  |  | GRM1555C1H100JA01D
C6 | 7pF | C-EU | 402 |  |  | GRM1555C1H7R0DA01D
CS1 | 7pF | C-EU | 402 |  | 490-5878-1-ND | GRM1555C1H7R0DA01D
CS2 | 7pF | C-EU | 402 |  | 490-5878-1-ND | GRM1555C1H7R0DA01D
CS3 | 7pF | C-EU | 402 |  | 490-5878-1-ND | GRM1555C1H7R0DA01D
CS4 | 7pF | C-EU | 402 |  |  | GRM1555C1H7R0DA01D
CV1 | 7-30pF Do not stuff | VAR-CAP_603_1 | VAR-CAP_603_1PRIMARY |  |  | TZY2R250AC01R00
D1 | HSMS-285C | HSMS-285C | SOT-323,_HSMS-285C_1PRIMARY |  |  | HSMS-285C-BLKG
D2 | HSMS-285C | HSMS-285C | SOT-323,_HSMS-285C_1PRIMARY |  |  | HSMS-285C-BLKG
D3 | HSMS-285C | HSMS-285C | SOT-323,_HSMS-285C_1PRIMARY |  |  | HSMS-285C-BLKG
D4 | HSMS-285C | HSMS-285C | SOT-323,_HSMS-285C_1PRIMARY |  |  | HSMS-285C-BLKG
D5 | HSMS-285C | HSMS-285C | SOT-323,_HSMS-285C_1PRIMARY |  |  | HSMS-285C-BLKG
D6 | RB751S40T1 | RB751S40T1 | SOD-523_1PRIMARY |  |  | RB751S40T1G
D7 | RB751S40T1 | RB751S40T1 | SOD-523_1PRIMARY |  |  | RB751S40T1G
ED | ESD5Z3.3T1 | ESD5Z3.3T1 | SOD-523_1PRIMARY |  |  | ESD5Z3.3T1G
JP1 |  | M081.27MM | 1X08-1.27MM | Header 8 |  | GRPB081VWVN-RC
L1 | 6.8nH | 0603_1 | 0603_1PRIMARY |  |  | MLG1608B6N8DT000
PP1 | PROBE_POINT_2 | PROBE_POINT_2 | PROBE_POINT_2PRIMARY
PP2 | PROBE_POINT_1 | PROBE_POINT_1 | PROBE_POINT_2PRIMARY
Q1 | BFT25A | BFT25A | SOT-23_1PRIMARY |  | 568-1992-1-ND | BFT25A,215
Q2 | NTK3134N | NTK3134N | SOT723_1PRIMARY |  |  | NTK3134NT1G
Q3 | BF1105 | BF1105 | SOT-143R |  |  | BF1105R,215
R1 | 13k | R-EU0603 | 603 |  |  | RC0603FR-0713KL
R2 | 20k | R-EU0603 | 603 |  |  | CRCW060320K0FKEA
R3 | 2k | R-EU | 402 |  |  | CRCW04022K00FKED
SMA1 | SMA_PORT_1 | SMA_PORT_1 | SMA_PORT_1PRIMARY
U1 | NCS2200SQ2T2G | NCS2200SQ2T2G | SC70-5_1PRIMARY |  |  | 0402YD104KAT2A
U2 | NLSV1T34 | NLSV1T34 | ULLGA6 |  |  | NLSV1T34AMX1TCG