## Sheet1
Part | Value | Device | Package | Description | DIGIKEY | MPN | PROD_ID | VALUE
D1 | SOLAR-IXYS- | SOLAR-IXYS- | SOLARBIT-12X1 |  | KXOB22-01X8F-ND
D3 | RB751 | DIODE-SCHOTTKY-RB751 | SOD-523 | Schottky diodes in SFE's production catalog |  | BAS40-02V-V-G-08 | DIO-11018 | RB751
JP1 |  | M02LOCK | 1X02_LOCK | Standard 2-pin 0.1 header. Use with"
JP2 |  | M041.27MM | 1X04-1.27MM | Header 4 |  | GRPB041VWVN-RC
R1 | 14k | R-EU0603 | 603 |  |  | CRCW060314K0FKEA
R2 | 20k | R-EU0603 | 603 |  |  | CRCW060320K0FKEA