## Sheet1
Part | Value | Device | Package | Description | DIGIKEY | MANAFACTURERPARTNUMBER | MANUFACTURERPARTNUMBER | MOUSER | MPN | PROD_ID | VALUE
C2 | 33uF | CAP1206 | 1206 | Capacitor | 445-4060-1-ND |  |  |  | C3216X5R0J336M130AC
C12 | 0.1uF | C-EU | 402 |  |  | 0402YD104KAT2A |  |  | 0402YD104KAT2A
C14 | 10nF | C-EU | 402 | [5 empty] | 0402YC103KAT2A
D3 | RB751 | DIODE-SCHOTTKY-RB751 | SOD-523 | Schottky diodes in SFE's production catalog | BAS40-02V-V-G-08GICT-ND |  |  |  | BAS40-02V-V-G-08 | DIO-11018 | RB751
JP1 |  | M091.27MM | 1X09-1.27MM | Header 9 | S9014E-09-ND |  | GRPB091VWVN-RC |  | GRPB091VWVN-RC
JP2 |  | M081.27MM | 1X08-1.27MM | Header 8 | S9014E-08-ND |  | GRPB081VWVN-RC |  | GRPB081VWVN-RC
R1 | 20k | R-EU | 402 | [5 empty] | ERJ-2RKF2002X
R2 | 2M | R-EU | 402 |  | 1276-4293-1-ND |  |  |  | RC1005F205CS
R3 | 2M | R-EU | 402 |  | 1276-4293-1-ND |  |  |  | RC1005F205CS
R4 | 7k | R-EU | 402 | [5 empty] | RC0402FR-077K15L
R5 | 20k | R-EU | 402 | [5 empty] | ERJ-2RKF2002X
R6 | 20k | R-EU | 402 | [5 empty] | ERJ-2RKF2002X
U1 | ISL23428 | ISL23428 | UTQFN-16 | Intersil: Dual, 128-Tap, Low Voltage Digitally Controlled | ISL23428TFRUZ-T7ACT-ND |  |  |  | ISL23428TFRUZ-T7A
U2 | TLV3691X2SON | TLV3691X2SON | X2SON | 0.9-V to 6.5-V, Nanopower Comparator | 296-37242-1-ND |  |  |  | TLV3691IDPFR
U3 | TLV3691X2SON | TLV3691X2SON | X2SON | 0.9-V to 6.5-V, Nanopower Comparator | 296-37242-1-ND |  |  |  | TLV3691IDPFR
U5 | SLG59M1557V | SLG59M1557V | 4STDFN | SILEGO SLG59M1557V: Ultra-small 28.5 mŒ©, 1.0 A |  |  |  | 402-SLG59M1557V | SLG59M1557V
U6 | L3GD20H | L3GD20H | LGA16L | L3GD20H: MEMS motion sensor: three-axis digital output gyroscope | 497-13931-1-ND |  |  |  | L3GD20HTR